## PickAndPlace_PCB1_6_2026_05_06
Designator | Device | Footprint | Mid X | Mid Y | Ref X | Ref Y | Pad X | Pad Y | Pins | Layer | Rotation | SMD | Comment | Name
R2 | 0603WAF1501T5E | R0603 | 12.446mm | 23.749mm | 12.446mm | 23.749mm | 12.446mm | 24.502mm | 2 | T | 270 | Yes | 1.5kΩ | 1.5kΩ
U2 | RT9078-33GJ5 | TSOT-23-5_L2.9-W1.6-P0.95-LS2.8-BR | 12.446mm | 7.112mm | 12.446mm | 7.112mm | 13.397mm | 8.406mm | 5 | T | 90 | Yes | RT9078-33GJ5 | RT9078-33GJ5
USB1 | KH-TYPE-C-16P | USB-C-SMD_KH-TYPE-C-16P | 4.191mm | 24.85mm | 4.191mm | 24.85mm | 5.956mm | 29.17mm | 20 | T | 270 | No | KH-TYPE-C-16P | KH-TYPE-C-16P
C2 | CL10A106KP8NNNC | C0603 | 12.7mm | 3.302mm | 12.7mm | 3.302mm | 12mm | 3.302mm | 2 | T | 0 | Yes | 10uF | 10uF
C1 | CL10A106KP8NNNC | C0603 | 12.573mm | 10.922mm | 12.573mm | 10.922mm | 11.873mm | 10.922mm | 2 | T | 0 | Yes | 10uF | 10uF
C13 | CC0603KRX7R9BB104 | C0603 | 21.463mm | 29.718mm | 21.463mm | 29.718mm | 20.763mm | 29.718mm | 2 | T | 0 | Yes | 100nF | 100nF
LED4 | LTST-C191KRKT | LED0603-RD | 27.981mm | 44.93mm | 27.981mm | 44.93mm | 27.985mm | 44.131mm | 2 | T | 90 | Yes | LTST-C191KRKT | LTST-C191KRKT
R8 | 0603WAF1002T5E | R0603 | 18.415mm | 21.463mm | 18.415mm | 21.463mm | 18.415mm | 20.71mm | 2 | T | 90 | Yes | 10kΩ | 10kΩ
U3 | STM32F103RCT6 | LQFP-64_L10.0-W10.0-P0.50-LS12.0-BL | 28.067mm | 23.9mm | 28.067mm | 23.9mm | 24.317mm | 18.15mm | 64 | T | 0 | Yes | STM32F103RCT6 | STM32F103RCT6
R7 | 0603WAF1002T5E | R0603 | 30.854mm | 44.827mm | 30.854mm | 44.827mm | 30.854mm | 45.58mm | 2 | T | 270 | Yes | 10kΩ | 10kΩ
C6 | CC0603KRX7R9BB104 | C0603 | 19.431mm | 17.653mm | 19.431mm | 17.653mm | 19.431mm | 16.953mm | 2 | T | 90 | Yes | 100nF | 100nF
C5 | CL10C200JB8NNNC | C0603 | 17.907mm | 11.938mm | 17.907mm | 11.938mm | 17.207mm | 11.938mm | 2 | T | 0 | Yes | 20pF | 20pF
X1 | X321532768KGD2SI | OSC-SMD_L3.2-W1.5 | 19.685mm | 9.549mm | 19.685mm | 9.549mm | 18.41mm | 9.549mm | 2 | T | 0 | Yes | 32.768kHz | 32.768kHz
C7 | CL10C200JB8NNNC | C0603 | 21.66mm | 11.962mm | 21.66mm | 11.962mm | 22.36mm | 11.962mm | 2 | T | 180 | Yes | 20pF | 20pF
C15 | CC0603KRX7R9BB104 | C0603 | 37.211mm | 28.448mm | 37.211mm | 28.448mm | 37.211mm | 27.748mm | 2 | T | 90 | Yes | 100nF | 100nF
R10 | 0603WAF1002T5E | R0603 | 26.035mm | 38.481mm | 26.035mm | 38.481mm | 25.282mm | 38.481mm | 2 | T | 0 | Yes | 10kΩ | 10kΩ
C8 | CL10C200JB8NNNC | C0603 | 25.908mm | 12.065mm | 25.908mm | 12.065mm | 25.208mm | 12.065mm | 2 | T | 0 | Yes | 20pF | 20pF
X2 | X50328MSB2GI | CRYSTAL-SMD_L5.0-W3.2 | 27.559mm | 8.533mm | 27.559mm | 8.533mm | 29.609mm | 8.533mm | 2 | T | 180 | Yes | 8MHz | 8MHz
C11 | CL10C101JB8NNNC | C0603 | 35.179mm | 14.732mm | 35.179mm | 14.732mm | 35.179mm | 14.032mm | 2 | T | 90 | Yes | 100pF | 100pF
R11 | 0603WAF1004T5E | R0603 | 27.559mm | 14.375mm | 27.559mm | 14.375mm | 28.312mm | 14.375mm | 2 | T | 180 | Yes | 1MΩ | 1MΩ
C12 | CC0603KRX7R9BB104 | C0603 | 37.592mm | 20.32mm | 37.592mm | 20.32mm | 37.592mm | 21.02mm | 2 | T | 270 | Yes | 100nF | 100nF
C10 | CL10C101JB8NNNC | C0603 | 37.384mm | 14.777mm | 37.384mm | 14.777mm | 37.384mm | 14.077mm | 2 | T | 90 | Yes | 100pF | 100pF
C9 | CL10C200JB8NNNC | C0603 | 29.464mm | 12.192mm | 29.464mm | 12.192mm | 30.164mm | 12.192mm | 2 | T | 180 | Yes | 20pF | 20pF
L1 | DFE18SAN1R0MG0L | L0603 | 38.989mm | 11.049mm | 38.989mm | 11.049mm | 38.989mm | 10.349mm | 2 | T | 90 | Yes | 1uH | 1uH
R14 | 0603WAF1002T5E | R0603 | 43.434mm | 26.416mm | 43.434mm | 26.416mm | 44.187mm | 26.416mm | 2 | T | 180 | Yes | 10kΩ | 10kΩ
R19 | 0603WAF5100T5E | R0603 | 48.006mm | 15.494mm | 48.006mm | 15.494mm | 47.253mm | 15.494mm | 2 | T | 0 | Yes | 510Ω | 510Ω
R18 | 0603WAF5100T5E | R0603 | 48.006mm | 17.399mm | 48.006mm | 17.399mm | 47.253mm | 17.399mm | 2 | T | 0 | Yes | 510Ω | 510Ω
R17 | 0603WAF1002T5E | R0603 | 44.069mm | 29.337mm | 44.069mm | 29.337mm | 44.069mm | 30.09mm | 2 | T | 270 | Yes | 10kΩ | 10kΩ
R12 | 0603WAF1002T5E | R0603 | 36.068mm | 9.779mm | 36.068mm | 9.779mm | 35.315mm | 9.779mm | 2 | T | 0 | Yes | 10kΩ | 10kΩ
C14 | CL10A105KB8NNNC | C0603 | 36.068mm | 11.811mm | 36.068mm | 11.811mm | 36.768mm | 11.811mm | 2 | T | 180 | Yes | 1uF | 1uF
SW2 | TS-1088-AR02016 | SW-SMD_L3.9-W3.0-P4.45 | 37.338mm | 6.731mm | 37.338mm | 6.731mm | 35.153mm | 6.731mm | 2 | T | 0 | Yes | TS-1088-AR02016 | TS-1088-AR02016
U7 | AD8648ARZ | SOIC-14_L8.7-W3.9-P1.27-LS6.0-TL | 49.911mm | 23.749mm | 49.911mm | 23.749mm | 47.111mm | 27.559mm | 14 | T | 0 | Yes | AD8648ARZ | AD8648ARZ
R16 | 0603WAF1002T5E | R0603 | 40.005mm | 21.336mm | 40.005mm | 21.336mm | 40.005mm | 22.089mm | 2 | T | 270 | Yes | 10kΩ | 10kΩ
C17 | CL10A106KP8NNNC | C0603 | 40.64mm | 18.796mm | 40.64mm | 18.796mm | 41.34mm | 18.796mm | 2 | T | 180 | Yes | 10uF | 10uF
C18 | CL10A106KP8NNNC | C0603 | 44.069mm | 21.336mm | 44.069mm | 21.336mm | 44.069mm | 20.636mm | 2 | T | 90 | Yes | 10uF | 10uF
R20 | 0603WAF1002T5E | R0603 | 42.037mm | 21.336mm | 42.037mm | 21.336mm | 42.037mm | 20.583mm | 2 | T | 90 | Yes | 10kΩ | 10kΩ
U6 | BX-XH2.54-3PWZ | CONN-TH_3P-P2.50_BX-XH2.54-3PWZ | 71.755mm | 25.551mm | 71.755mm | 25.551mm | 71.755mm | 23.051mm | 3 | T | 90 | No | BX-XH2.54-3PWZ | BX-XH2.54-3PWZ
D2 | SMF6.0A_C19077499 | SOD-123FL_L2.7-W1.8-LS3.8-RD | 13.081mm | 15.24mm | 13.081mm | 15.24mm | 13.081mm | 13.605mm | 2 | T | 90 | Yes | SMF6.0A | SMF6.0A
F1 | SMD0805-050-6 | F0805 | 11.811mm | 18.923mm | 11.811mm | 18.923mm | 10.711mm | 18.923mm | 2 | T | 0 | Yes | SMD0805-050-6 | SMD0805-050-6
R21 | 0603WAF5101T5E | R0603 | 5.207mm | 14.351mm | 5.207mm | 14.351mm | 5.207mm | 13.598mm | 2 | T | 90 | Yes | 5.1kΩ | 5.1kΩ
R22 | 0603WAF5101T5E | R0603 | 8.128mm | 14.478mm | 8.128mm | 14.478mm | 8.128mm | 15.231mm | 2 | T | 270 | Yes | 5.1kΩ | 5.1kΩ
C3 | CC0603KRX7R9BB104 | C0603 | 43.18mm | 24.13mm | 43.18mm | 24.13mm | 43.88mm | 24.13mm | 2 | T | 180 | Yes | 100nF | 100nF
LED3 | LTST-C193TBKT-5A | LED0603-RD | 22.225mm | 44.831mm | 22.225mm | 44.831mm | 22.225mm | 45.63mm | 2 | T | 270 | Yes | LTST-C193TBKT-5A | LTST-C193TBKT-5A
R9 | 0603WAF1001T5E | R0603 | 25.019mm | 44.827mm | 25.019mm | 44.827mm | 25.019mm | 44.073mm | 2 | T | 90 | Yes | 1kΩ | 1kΩ
U4 | VG6328A | COMM-SMD_VG6328A | 16.51mm | 40.64mm | 16.51mm | 40.64mm | 16.51mm | 35.56mm | 5 | T | 90 | Yes | VG6328A | VG6328A
R4 | 0603WAF1002T5E | R0603 | 26.035mm | 40.386mm | 26.035mm | 40.386mm | 26.788mm | 40.386mm | 2 | T | 180 | Yes | nc | nc
R5 | 0603WAF1002T5E | R0603 | 15.875mm | 21.463mm | 15.875mm | 21.463mm | 15.875mm | 22.216mm | 2 | T | 270 | Yes | nc | nc
R1 | 0603WAF0000T5E | R0603 | 38.989mm | 17.145mm | 38.989mm | 17.145mm | 38.236mm | 17.145mm | 2 | T | 0 | Yes | 0Ω | 0Ω
C4 | 0603B103K500NT | C0603 | 40.132mm | 33.02mm | 40.132mm | 33.02mm | 40.132mm | 33.72mm | 2 | T | 270 | Yes | 10nF | 10nF
R6 | 0603WAF1001T5E | R0603 | 43.18mm | 32.258mm | 43.18mm | 32.258mm | 43.933mm | 32.258mm | 2 | T | 180 | Yes | 1kΩ | 1kΩ
C19 | 0603B103K500NT | C0603 | 40.132mm | 29.337mm | 40.132mm | 29.337mm | 40.132mm | 30.037mm | 2 | T | 270 | Yes | 10nF | 10nF
R13 | 0603WAF1001T5E | R0603 | 42.164mm | 29.337mm | 42.164mm | 29.337mm | 42.164mm | 30.09mm | 2 | T | 270 | Yes | 1kΩ | 1kΩ
CN1 | HX-XH2.54-4PZZ | CONN-TH_4P-P2.50-XH2.54-4P | 46.99mm | 43.18mm | 46.99mm | 43.18mm | 43.24mm | 43.18mm | 4 | T | 180 | No | HX-XH2.54-4PZZ | HX-XH2.54-4PZZ
C20 | CC0603KRX7R9BB104 | C0603 | 61.341mm | 34.163mm | 61.341mm | 34.163mm | 62.041mm | 34.163mm | 2 | T | 180 | Yes | 100nF | 100nF
C21 | CL10C101JB8NNNC | C0603 | 55.626mm | 27.051mm | 55.626mm | 27.051mm | 55.626mm | 26.351mm | 2 | T | 90 | Yes | 100pF | 100pF
R23 | RT0603BRD07100KL | R0603 | 67.056mm | 26.162mm | 67.056mm | 26.162mm | 67.056mm | 25.409mm | 2 | T | 90 | Yes | 100kΩ | 100kΩ
R24 | RT0603BRD0710KL | R0603 | 60.96mm | 26.162mm | 60.96mm | 26.162mm | 60.96mm | 25.409mm | 2 | T | 90 | Yes | 10kΩ | 10kΩ
R25 | RT0603BRD071KL | R0603 | 65.024mm | 26.162mm | 65.024mm | 26.162mm | 65.024mm | 25.409mm | 2 | T | 90 | Yes | 1kΩ | 1kΩ
R26 | TC0325B1004T5F | R0603 | 62.992mm | 26.162mm | 62.992mm | 26.162mm | 62.992mm | 25.409mm | 2 | T | 90 | Yes | 1MΩ | 1MΩ
U1 | ADG704BRMZ-REEL7 | MSOP-10_L3.0-W3.0-P0.50-LS5.0-BL | 60.579mm | 31.242mm | 60.579mm | 31.242mm | 62.689mm | 30.242mm | 10 | T | 90 | Yes | ADG704BRMZ-REEL7 | ADG704BRMZ-REEL7
R3 | 0603WAF1001T5E | R0603 | 36.449mm | 45.085mm | 36.449mm | 45.085mm | 36.449mm | 45.838mm | 2 | T | 270 | Yes | 1kΩ | 1kΩ
LED1 | GL0603UG01 | LED0603-RD | 33.73mm | 44.98mm | 33.73mm | 44.98mm | 33.73mm | 44.231mm | 2 | T | 90 | Yes | GL0603UG01 | GL0603UG01
SCREW1 | M2螺丝 | M2螺丝 | 73.222mm | 44.7mm | 73.222mm | 44.7mm | 73.222mm | 44.7mm | 1 | T | 0 | No | M2螺丝 | M2螺丝
SCREW2 | M2螺丝 | M2螺丝 | 73.222mm | 5mm | 73.222mm | 5mm | 73.222mm | 5mm | 1 | T | 0 | No | M2螺丝 | M2螺丝
SCREW3 | M2螺丝 | M2螺丝 | 5mm | 5mm | 5mm | 5mm | 5mm | 5mm | 1 | T | 0 | No | M2螺丝 | M2螺丝